## Hoja 1
IFW060 | Ud |  | Válvula limitadora de presión.
Válvula limitadora de presión de latón, de 1 1/2" DN 40 mm de diámetro, presión máxima de entrada de 25 bar.
Descompuesto |  | Ud |  | Descomposición | Rend. | p.s. | Precio partida
mt37svl020e |  | Ud |  | Válvula limitadora de presión de latón, de 1 1/2" DN 40 mm de diámetro, presión máxima de entrada de 25 bar y presión de salida regulable entre 0,5 y 6 bar, temperatura máxima de 130°C, con racores. | 1 | 2078.67 | 2078.67
mt42www041 |  | Ud |  | Manómetro con baño de glicerina y diámetro de esfera de 100 mm, con toma vertical, para montaje roscado de 1/4", escala de presión de 0 a 10 bar. | 1 | 257.94 | 257.94
mt37www010 |  | Ud |  | Material auxiliar para instalaciones hidrosanitarias. | 1 | 25.49 | 25.49
mo007 |  | h |  | Oficial plomero. | 0.258 | 60.84 | 15.7
mo100 |  | h |  | Ayudante plomero. | 0.258 | 41.22 | 10.63
|  | % |  | Medios auxiliares | 2 | 2388.43 | 47.77
|  | % |  | Costes indirectos | 3 | 2436.2 | 73.09
Coste de mantenimiento decenal: $ 3.262,08 en los primeros 10 años. | [5 empty] | Total: | 2509.29