## Hoja 1
IFW070 | Ud | Registro.
Registro de obra de mampostería, de dimensiones interiores 100x100x150 cm, con tapa prefabricada de concreto reforzado, para alojamiento de la válvula. El precio no incluye la válvula, la excavación ni el relleno del trasdós.
Código |  | Unidad | Descripción | Cantidad | Costo | Importe
1 |  |  | Materiales
mt10hmf071Ce |  | m³ | Concreto simple f'c=30 MPa (300 kg/cm²), clasificación de exposición D, tamaño máximo del agregado 20 mm, revenimiento nominal del concreto fresco de 5 a 10 mm, premezclado, según RCDF NTC Diseño y Construcción de Estructuras de Concreto (2004). | 0.329 | 1700.05 | 559.32
mt04lpv010a |  | Ud | Tabique de barro perforado (panal), para revestir, 24x11,5x9 cm, densidad 780 kg/m³. | 238 | 2.63 | 625.94
mt08aaa010a |  | m³ | Agua. | 0.037 | 20.44 | 0.76
mt01arg005a |  | t | Arena de cantera, para mortero hecho en obra. | 0.285 | 283.85 | 80.9
mt08cem000f |  | kg | Cemento gris en sacos. | 67.064 | 2 | 134.13
mt08adt010 |  | kg | Aditivo hidrófugo para impermeabilización de morteros u concretos. | 0.945 | 16.35 | 15.45
mt11arf010g |  | Ud | Tapa de concreto reforzado prefabricada, 118x118x15 cm. | 1 | 1660.84 | 1660.84
|  |  |  | Subtotal materiales: |  | 3077.34
2 |  |  | Equipo y herramienta
mq06hor010 |  | h | Revolvedora de concreto. | 0.15 | 23.07 | 3.46
|  |  |  | Subtotal equipo y herramienta: |  | 3.46
3 |  |  | Mano de obra
mo020 |  | h | Oficial albañil. | 3.573 | 78.26 | 279.62
mo113 |  | h | Cabo albañil. | 4.508 | 45.47 | 204.98
|  |  |  | Subtotal mano de obra: |  | 484.6
4 |  |  | Herramienta menor
|  | % | Herramienta menor | 2 | 3565.4 | 71.31
Coste de mantenimiento decenal: $ 181,84 en los primeros 10 años. |  |  |  | Costos directos (1+2+3+4): |  | 3636.71