## Hoja 1
IFW070 | Ud |  | Registro.
Registro de obra de mampostería, de dimensiones interiores 38x38x75 cm, con marco y tapa de fundición, para alojamiento de la válvula.
Descompuesto |  | Ud |  | Descomposición | Rend. | Precio unitario | Precio partida
mt10hmf071Ce |  | m³ |  | Concreto simple f'c=30 MPa (300 kg/cm²), clasificación de exposición D, tamaño máximo del agregado 20 mm, revenimiento nominal del concreto fresco de 5 a 10 mm, premezclado, según RCDF NTC Diseño y Construcción de Estructuras de Concreto (2004). | 0.111 | 2635.39 | 292.53
mt04lpv010a |  | Ud |  | Tabique de barro perforado (panal), para revestir, 24x12x9 cm. | 53 | 2.56 | 135.68
mt09mor010c |  | m³ |  | Mortero de cemento CEM II/B-P 32,5 N tipo M-5, confeccionado en obra con 250 kg/m³ de cemento y una proporción en volumen 1/6. | 0.018 | 2091.27 | 37.64
mt09mor010f |  | m³ |  | Mortero de cemento CEM II/B-P 32,5 N tipo M-15, confeccionado en obra con 450 kg/m³ de cemento y una proporción en volumen 1/3. | 0.019 | 2707.95 | 51.45
mt11tfa010a |  | Ud |  | Marco y tapa de fundición, 40x40 cm, para registro registrable, carga de rotura 125 kN. | 1 | 348.13 | 348.13
mt01arr010a |  | t |  | Grava de cantera, de 19 a 25 mm de diámetro. | 0.687 | 110.81 | 76.13
mq01ret020b |  | h |  | Retrocargadora sobre ruedas, de 70 kW. | 0.119 | 459.87 | 54.72
mo019 |  | h |  | Oficial albañil. | 2.169 | 43 | 93.27
mo111 |  | h |  | Cabo albañil. | 1.604 | 25.57 | 41.01
|  | % |  | Medios auxiliares | 2 | 1130.56 | 22.61
|  | % |  | Costes indirectos | 3 | 1153.17 | 34.6
Coste de mantenimiento decenal: $ 59,39 en los primeros 10 años. | [5 empty] | Total: | 1187.77