## Hoja 1
IFW070 | Ud | Registro.
Registro de obra de mampostería, de dimensiones interiores 63x63x80 cm, con marco y tapa de fundición, para alojamiento de la válvula. El precio no incluye la válvula, la excavación ni el relleno del trasdós.
Código |  | Unidad | Descripción | Cantidad | Costo | Importe
1 |  |  | Materiales
mt10hmf071Ce |  | m³ | Concreto simple f'c=30 MPa (300 kg/cm²), clasificación de exposición D, tamaño máximo del agregado 20 mm, revenimiento nominal del concreto fresco de 5 a 10 mm, premezclado, según RCDF NTC Diseño y Construcción de Estructuras de Concreto (2004). | 0.185 | 1700.05 | 314.51
mt04lpv010a |  | Ud | Tabique de barro perforado (panal), para revestir, 24x11,5x9 cm, densidad 780 kg/m³. | 93 | 2.63 | 244.59
mt08aaa010a |  | m³ | Agua. | 0.013 | 20.44 | 0.27
mt01arg005a |  | t | Arena de cantera, para mortero hecho en obra. | 0.104 | 283.85 | 29.52
mt08cem000f |  | kg | Cemento gris en sacos. | 24.029 | 2 | 48.06
mt08adt010 |  | kg | Aditivo hidrófugo para impermeabilización de morteros u concretos. | 0.326 | 16.35 | 5.33
mt11tfa010c |  | Ud | Marco y tapa de fundición, 60x60 cm, para registro registrable, carga de rotura 125 kN. | 1 | 940.51 | 940.51
|  |  |  | Subtotal materiales: |  | 1582.79
2 |  |  | Equipo y herramienta
mq06hor010 |  | h | Revolvedora de concreto. | 0.054 | 23.07 | 1.25
|  |  |  | Subtotal equipo y herramienta: |  | 1.25
3 |  |  | Mano de obra
mo020 |  | h | Oficial albañil. | 2.35 | 78.26 | 183.91
mo113 |  | h | Cabo albañil. | 2.394 | 45.47 | 108.86
|  |  |  | Subtotal mano de obra: |  | 292.77
4 |  |  | Herramienta menor
|  | % | Herramienta menor | 2 | 1876.81 | 37.54
Coste de mantenimiento decenal: $ 95,72 en los primeros 10 años. |  |  |  | Costos directos (1+2+3+4): |  | 1914.35