## Hoja 1
IFW070 | Ud | Registro.
Registro de concreto simple "in situ", de dimensiones interiores 50x50x50 cm, con marco y tapa de fundición, para alojamiento de la válvula. El precio no incluye la válvula, la excavación ni el relleno del trasdós.
Código |  | Unidad | Descripción | Cantidad | Costo | Importe
1 |  |  | Materiales
mt10hmf071Ce |  | m³ | Concreto simple f'c=30 MPa (300 kg/cm²), clasificación de exposición D, tamaño máximo del agregado 20 mm, revenimiento nominal del concreto fresco de 5 a 10 mm, premezclado, según RCDF NTC Diseño y Construcción de Estructuras de Concreto (2004). | 0.096 | 1700.05 | 163.2
mt08aaa010a |  | m³ | Agua. | 0.006 | 20.44 | 0.12
mt01arg005a |  | t | Arena de cantera, para mortero hecho en obra. | 0.028 | 283.85 | 7.95
mt08cem000f |  | kg | Cemento gris en sacos. | 8.438 | 2 | 16.88
mt08adt010 |  | kg | Aditivo hidrófugo para impermeabilización de morteros u concretos. | 0.169 | 16.35 | 2.76
mt08epr030b |  | Ud | Molde reutilizable para formación de registros de sección cuadrada de 50x50x50 cm, de lámina metálica, incluso accesorios de montaje. | 0.05 | 3114.54 | 155.73
mt10hmf071De |  | m³ | Concreto simple f'c=35 MPa (350 kg/cm²), clasificación de exposición D, tamaño máximo del agregado 20 mm, revenimiento nominal del concreto fresco de 5 a 10 mm, premezclado, según RCDF NTC Diseño y Construcción de Estructuras de Concreto (2004). | 0.149 | 1854.38 | 276.3
mt11tfa010b |  | Ud | Marco y tapa de fundición, 50x50 cm, para registro registrable, carga de rotura 125 kN. | 1 | 674.2 | 674.2
|  |  |  | Subtotal materiales: |  | 1297.14
2 |  |  | Mano de obra
mo020 |  | h | Oficial albañil. | 1.233 | 78.26 | 96.49
mo113 |  | h | Cabo albañil. | 0.89 | 45.47 | 40.47
|  |  |  | Subtotal mano de obra: |  | 136.96
3 |  |  | Herramienta menor
|  | % | Herramienta menor | 2 | 1434.1 | 28.68
Coste de mantenimiento decenal: $ 73,14 en los primeros 10 años. |  |  |  | Costos directos (1+2+3): |  | 1462.78