## Hoja 1
IFW070 | Ud |  | Registro.
Registro de concreto simple "in situ", de dimensiones interiores 50x50x50 cm, con marco y tapa de fundición, para alojamiento de la válvula.
Descompuesto |  | Ud |  | Descomposición | Rend. | Precio unitario | Precio partida
mt10hmf071Ce |  | m³ |  | Concreto simple f'c=30 MPa (300 kg/cm²), clasificación de exposición D, tamaño máximo del agregado 20 mm, revenimiento nominal del concreto fresco de 5 a 10 mm, premezclado, según RCDF NTC Diseño y Construcción de Estructuras de Concreto (2004). | 0.096 | 2635.39 | 253
mt08epr030b |  | Ud |  | Cimbra para formación de registros de sección cuadrada de 50x50x50 cm, realizado con láminas metálicas reutilizables, incluso parte proporcional de accesorios de montaje. | 0.05 | 3026.38 | 151.32
mt10hmf071De |  | m³ |  | Concreto simple f'c=35 MPa (350 kg/cm²), clasificación de exposición D, tamaño máximo del agregado 20 mm, revenimiento nominal del concreto fresco de 5 a 10 mm, premezclado, según RCDF NTC Diseño y Construcción de Estructuras de Concreto (2004). | 0.149 | 2777.16 | 413.8
mt11tfa010b |  | Ud |  | Marco y tapa de fundición, 50x50 cm, para registro registrable, carga de rotura 125 kN. | 1 | 661.46 | 661.46
mt01arr010a |  | t |  | Grava de cantera, de 19 a 25 mm de diámetro. | 0.419 | 110.81 | 46.43
mq01ret020b |  | h |  | Retrocargadora sobre ruedas, de 70 kW. | 0.074 | 459.87 | 34.03
mo019 |  | h |  | Oficial albañil. | 1.185 | 43 | 50.96
mo111 |  | h |  | Cabo albañil. | 0.893 | 25.57 | 22.83
|  | % |  | Medios auxiliares | 2 | 1633.83 | 32.68
|  | % |  | Costes indirectos | 3 | 1666.51 | 50
Coste de mantenimiento decenal: $ 85,83 en los primeros 10 años. | [5 empty] | Total: | 1716.51