## Hoja 1
IFW070 | Ud | Registro.
Registro de concreto simple "in situ", de dimensiones interiores 60x60x60 cm, con marco y tapa de fundición, para alojamiento de la válvula. El precio no incluye la válvula, la excavación ni el relleno del trasdós.
Código |  | Unidad | Descripción | Cantidad | Costo | Importe
1 |  |  | Materiales
mt10hmf071Ce |  | m³ | Concreto simple f'c=30 MPa (300 kg/cm²), clasificación de exposición D, tamaño máximo del agregado 20 mm, revenimiento nominal del concreto fresco de 5 a 10 mm, premezclado, según RCDF NTC Diseño y Construcción de Estructuras de Concreto (2004). | 0.122 | 1700.05 | 207.41
mt08aaa010a |  | m³ | Agua. | 0.006 | 20.44 | 0.12
mt01arg005a |  | t | Arena de cantera, para mortero hecho en obra. | 0.04 | 283.85 | 11.35
mt08cem000f |  | kg | Cemento gris en sacos. | 12.15 | 2 | 24.3
mt08adt010 |  | kg | Aditivo hidrófugo para impermeabilización de morteros u concretos. | 0.243 | 16.35 | 3.97
mt08epr030c |  | Ud | Molde reutilizable para formación de registros de sección cuadrada de 60x60x60 cm, de lámina metálica, incluso accesorios de montaje. | 0.05 | 5015.39 | 250.77
mt10hmf071De |  | m³ | Concreto simple f'c=35 MPa (350 kg/cm²), clasificación de exposición D, tamaño máximo del agregado 20 mm, revenimiento nominal del concreto fresco de 5 a 10 mm, premezclado, según RCDF NTC Diseño y Construcción de Estructuras de Concreto (2004). | 0.207 | 1854.38 | 383.86
mt11tfa010c |  | Ud | Marco y tapa de fundición, 60x60 cm, para registro registrable, carga de rotura 125 kN. | 1 | 940.51 | 940.51
|  |  |  | Subtotal materiales: |  | 1822.29
2 |  |  | Mano de obra
mo020 |  | h | Oficial albañil. | 1.491 | 78.26 | 116.69
mo113 |  | h | Cabo albañil. | 1.07 | 45.47 | 48.65
|  |  |  | Subtotal mano de obra: |  | 165.34
3 |  |  | Herramienta menor
|  | % | Herramienta menor | 2 | 1987.63 | 39.75
Coste de mantenimiento decenal: $ 101,37 en los primeros 10 años. |  |  |  | Costos directos (1+2+3): |  | 2027.38