## Hoja 1
IFW070 | Ud |  | Registro.
Registro de concreto simple "in situ", de dimensiones interiores 60x60x60 cm, con marco y tapa de fundición, para alojamiento de la válvula.
Descompuesto |  | Ud |  | Descomposición | Rend. | Precio unitario | Precio partida
mt10hmf071Ce |  | m³ |  | Concreto simple f'c=30 MPa (300 kg/cm²), clasificación de exposición D, tamaño máximo del agregado 20 mm, revenimiento nominal del concreto fresco de 5 a 10 mm, premezclado, según RCDF NTC Diseño y Construcción de Estructuras de Concreto (2004). | 0.122 | 2635.39 | 321.52
mt08epr030c |  | Ud |  | Cimbra para formación de registros de sección cuadrada de 60x60x60 cm, realizado con láminas metálicas reutilizables, incluso parte proporcional de accesorios de montaje. | 0.05 | 4873.43 | 243.67
mt10hmf071De |  | m³ |  | Concreto simple f'c=35 MPa (350 kg/cm²), clasificación de exposición D, tamaño máximo del agregado 20 mm, revenimiento nominal del concreto fresco de 5 a 10 mm, premezclado, según RCDF NTC Diseño y Construcción de Estructuras de Concreto (2004). | 0.207 | 2777.16 | 574.87
mt11tfa010c |  | Ud |  | Marco y tapa de fundición, 60x60 cm, para registro registrable, carga de rotura 125 kN. | 1 | 922.72 | 922.72
mt01arr010a |  | t |  | Grava de cantera, de 19 a 25 mm de diámetro. | 0.581 | 110.81 | 64.38
mq01ret020b |  | h |  | Retrocargadora sobre ruedas, de 70 kW. | 0.109 | 459.87 | 50.13
mo019 |  | h |  | Oficial albañil. | 1.433 | 43 | 61.62
mo111 |  | h |  | Cabo albañil. | 1.084 | 25.57 | 27.72
|  | % |  | Medios auxiliares | 2 | 2266.63 | 45.33
|  | % |  | Costes indirectos | 3 | 2311.96 | 69.36
Coste de mantenimiento decenal: $ 119,07 en los primeros 10 años. | [5 empty] | Total: | 2381.32