## Hoja 1
IFW070 | Ud | Registro.
Registro prefabricada de polipropileno, de dimensiones interiores 23 cm de diámetro en la base y 20 cm de altura, con tapa, para alojamiento de la válvula. El precio no incluye la válvula, la excavación ni el relleno del trasdós.
Código |  | Unidad | Descripción | Cantidad | Costo | Importe
1 |  |  | Materiales
mt10hmf071ce |  | m³ | Concreto simple f'c=20 MPa (200 kg/cm²), clasificación de exposición A1, tamaño máximo del agregado 20 mm, revenimiento nominal del concreto fresco de 5 a 10 mm, premezclado, según RCDF NTC Diseño y Construcción de Estructuras de Concreto (2004). | 0.042 | 1188.01 | 49.9
mt37aar020a |  | Ud | Registro de polipropileno, de sección circular, de 23 cm de diámetro en la base y 20 cm de altura, con tapa de color verde de 18 cm de diámetro. | 1 | 60.05 | 60.05
mt08aaa010a |  | m³ | Agua. | 0.006 | 20.44 | 0.12
mt01arg005a |  | t | Arena de cantera, para mortero hecho en obra. | 0.005 | 283.85 | 1.42
mt08cem000f |  | kg | Cemento gris en sacos. | 1.599 | 2 | 3.2
mt08adt010 |  | kg | Aditivo hidrófugo para impermeabilización de morteros u concretos. | 0.032 | 16.35 | 0.52
|  |  |  | Subtotal materiales: |  | 115.21
2 |  |  | Mano de obra
mo020 |  | h | Oficial albañil. | 0.672 | 78.26 | 52.59
mo113 |  | h | Cabo albañil. | 0.497 | 45.47 | 22.6
|  |  |  | Subtotal mano de obra: |  | 75.19
3 |  |  | Herramienta menor
|  | % | Herramienta menor | 2 | 190.4 | 3.81
Coste de mantenimiento decenal: $ 9,71 en los primeros 10 años. |  |  |  | Costos directos (1+2+3): |  | 194.21