## Hoja 1
IFW070 | Ud | Registro.
Registro prefabricada de polipropileno, de dimensiones interiores 38 cm de diámetro en la base y 24 cm de altura, con tapa, para alojamiento de la válvula. El precio no incluye la válvula, la excavación ni el relleno del trasdós.
Código |  | Unidad | Descripción | Cantidad | Costo | Importe
1 |  |  | Materiales
mt10hmf071ce |  | m³ | Concreto simple f'c=20 MPa (200 kg/cm²), clasificación de exposición A1, tamaño máximo del agregado 20 mm, revenimiento nominal del concreto fresco de 5 a 10 mm, premezclado, según RCDF NTC Diseño y Construcción de Estructuras de Concreto (2004). | 0.069 | 1188.01 | 81.97
mt37aar020b |  | Ud | Registro de polipropileno, de sección circular, de 38 cm de diámetro en la base y 24 cm de altura, con tapa de color verde de 30 cm de diámetro. | 1 | 123.09 | 123.09
mt08aaa010a |  | m³ | Agua. | 0.006 | 20.44 | 0.12
mt01arg005a |  | t | Arena de cantera, para mortero hecho en obra. | 0.011 | 283.85 | 3.12
mt08cem000f |  | kg | Cemento gris en sacos. | 3.437 | 2 | 6.87
mt08adt010 |  | kg | Aditivo hidrófugo para impermeabilización de morteros u concretos. | 0.069 | 16.35 | 1.13
|  |  |  | Subtotal materiales: |  | 216.3
2 |  |  | Mano de obra
mo020 |  | h | Oficial albañil. | 0.698 | 78.26 | 54.63
mo113 |  | h | Cabo albañil. | 0.516 | 45.47 | 23.46
|  |  |  | Subtotal mano de obra: |  | 78.09
3 |  |  | Herramienta menor
|  | % | Herramienta menor | 2 | 294.39 | 5.89
Coste de mantenimiento decenal: $ 15,01 en los primeros 10 años. |  |  |  | Costos directos (1+2+3): |  | 300.28