## Hoja 1
IFW070 | Ud |  | Registro.
Registro prefabricada de polipropileno, de dimensiones interiores 38 cm de diámetro en la base y 24 cm de altura, con tapa, para alojamiento de la válvula.
Descompuesto |  | Ud | Descomposición | Rend. | Precio unitario | Precio partida
mt10hmf071ce |  | m³ | Concreto simple f'c=20 MPa (200 kg/cm²), clasificación de exposición A1, tamaño máximo del agregado 20 mm, revenimiento nominal del concreto fresco de 5 a 10 mm, premezclado, según RCDF NTC Diseño y Construcción de Estructuras de Concreto (2004). | 0.069 | 1950 | 134.55
mt37aar020b |  | Ud | Registro prefabricado de polipropileno, de sección circular, de 38 cm de diámetro en la base y 24 cm de altura, con tapa de color verde de 30 cm de diámetro. | 1 | 121.01 | 121.01
mt01arr010a |  | t | Grava de cantera, de 19 a 25 mm de diámetro. | 0.164 | 110.81 | 18.17
mq01ret020b |  | h | Retrocargadora sobre ruedas, de 70 kW. | 0.032 | 459.87 | 14.72
mo019 |  | h | Oficial albañil. | 0.671 | 43 | 28.85
mo111 |  | h | Cabo albañil. | 0.512 | 25.57 | 13.09
|  | % | Medios auxiliares | 2 | 330.39 | 6.61
|  | % | Costes indirectos | 3 | 337 | 10.11
Coste de mantenimiento decenal: $ 17,36 en los primeros 10 años. |  |  |  |  | Total: | 347.11