## Hoja 1
IFW070 | Ud |  | Registro.
Registro prefabricada de polipropileno, de dimensiones interiores 30x30x30, con tapa, para alojamiento de la válvula.
Descompuesto |  | Ud |  | Descomposición | Rend. | Precio unitario | Precio partida
mt10hmf071ce |  | m³ |  | Concreto simple f'c=20 MPa (200 kg/cm²), clasificación de exposición A1, tamaño máximo del agregado 20 mm, revenimiento nominal del concreto fresco de 5 a 10 mm, premezclado, según RCDF NTC Diseño y Construcción de Estructuras de Concreto (2004). | 0.054 | 1950 | 105.3
mt11arp100a |  | Ud |  | Registro prefabricado de polipropileno, 30x30x30 cm. | 1 | 484.18 | 484.18
mt11arp050c |  | Ud |  | Tapa de PVC, para registros de plomería de 30x30 cm. | 1 | 296.36 | 296.36
mt01arr010a |  | t |  | Grava de cantera, de 19 a 25 mm de diámetro. | 0.174 | 110.81 | 19.28
mo019 |  | h |  | Oficial albañil. | 0.645 | 43 | 27.74
mo111 |  | h |  | Cabo albañil. | 0.87 | 25.57 | 22.25
|  | % |  | Medios auxiliares | 2 | 955.11 | 19.1
|  | % |  | Costes indirectos | 3 | 974.21 | 29.23
Coste de mantenimiento decenal: $ 50,17 en los primeros 10 años. | [5 empty] | Total: | 1003.44