## Hoja 1
IFW070 | Ud |  | Registro.
Registro prefabricada de polipropileno, de dimensiones interiores 40x40x40, con tapa, para alojamiento de la válvula.
Descompuesto |  | Ud |  | Descomposición | Rend. | Precio unitario | Precio partida
mt10hmf071ce |  | m³ |  | Concreto simple f'c=20 MPa (200 kg/cm²), clasificación de exposición A1, tamaño máximo del agregado 20 mm, revenimiento nominal del concreto fresco de 5 a 10 mm, premezclado, según RCDF NTC Diseño y Construcción de Estructuras de Concreto (2004). | 0.074 | 1950 | 144.3
mt11arp100b |  | Ud |  | Registro prefabricado de polipropileno, 40x40x40 cm. | 1 | 808.69 | 808.69
mt11arp050f |  | Ud |  | Tapa de PVC, para registros de plomería de 40x40 cm. | 1 | 539.99 | 539.99
mt01arr010a |  | t |  | Grava de cantera, de 19 a 25 mm de diámetro. | 0.284 | 110.81 | 31.47
mo019 |  | h |  | Oficial albañil. | 0.658 | 43 | 28.29
mo111 |  | h |  | Cabo albañil. | 1.139 | 25.57 | 29.12
|  | % |  | Medios auxiliares | 2 | 1581.86 | 31.64
|  | % |  | Costes indirectos | 3 | 1613.5 | 48.41
Coste de mantenimiento decenal: $ 83,10 en los primeros 10 años. | [5 empty] | Total: | 1661.91