## Hoja 1
IFW070 | Ud |  | Registro.
Registro prefabricada de polipropileno, de dimensiones interiores 55x55x55, con tapa, para alojamiento de la válvula.
Descompuesto |  | Ud |  | Descomposición | Rend. | Precio unitario | Precio partida
mt10hmf071ce |  | m³ |  | Concreto simple f'c=20 MPa (200 kg/cm²), clasificación de exposición A1, tamaño máximo del agregado 20 mm, revenimiento nominal del concreto fresco de 5 a 10 mm, premezclado, según RCDF NTC Diseño y Construcción de Estructuras de Concreto (2004). | 0.108 | 1950 | 210.6
mt11arp100c |  | Ud |  | Registro prefabricado de polipropileno, 55x55x55 cm. | 1 | 1584.73 | 1584.73
mt11arp050i |  | Ud |  | Tapa de PVC, para registros de plomería de 55x55 cm. | 1 | 1864.05 | 1864.05
mt01arr010a |  | t |  | Grava de cantera, de 19 a 25 mm de diámetro. | 0.497 | 110.81 | 55.07
mq01ret020b |  | h |  | Retrocargadora sobre ruedas, de 70 kW. | 0.09 | 459.87 | 41.39
mo019 |  | h |  | Oficial albañil. | 0.671 | 43 | 28.85
mo111 |  | h |  | Cabo albañil. | 0.541 | 25.57 | 13.83
|  | % |  | Medios auxiliares | 2 | 3798.52 | 75.97
|  | % |  | Costes indirectos | 3 | 3874.49 | 116.23
Coste de mantenimiento decenal: $ 199,54 en los primeros 10 años. | [5 empty] | Total: | 3990.72