## Hoja 1
IFW070 | Ud |  | Registro.
Registro prefabricada de polipropileno, de dimensiones interiores 51x37 cm en la base y 30 cm de altura, con tapa, para alojamiento de la válvula.
Descompuesto |  | Ud |  | Descomposición | Rend. | Precio unitario | Precio partida
mt10hmf071ce |  | m³ |  | Concreto simple f'c=20 MPa (200 kg/cm²), clasificación de exposición A1, tamaño máximo del agregado 20 mm, revenimiento nominal del concreto fresco de 5 a 10 mm, premezclado, según RCDF NTC Diseño y Construcción de Estructuras de Concreto (2004). | 0.081 | 1950 | 157.95
mt37aar020g |  | Ud |  | Registro prefabricado de polipropileno, de sección rectangular, de 51x37 cm en la base y 30 cm de altura, con tapa de color verde de 38x25 cm. | 1 | 292.31 | 292.31
mt01arr010a |  | t |  | Grava de cantera, de 19 a 25 mm de diámetro. | 0.228 | 110.81 | 25.26
mo019 |  | h |  | Oficial albañil. | 0.787 | 43 | 33.84
mo111 |  | h |  | Cabo albañil. | 1.168 | 25.57 | 29.87
|  | % |  | Medios auxiliares | 2 | 539.23 | 10.78
|  | % |  | Costes indirectos | 3 | 550.01 | 16.5
Coste de mantenimiento decenal: $ 28,33 en los primeros 10 años. | [5 empty] | Total: | 566.51