## Hoja 1
IFW070 | Ud | Registro.
Registro prefabricada de polipropileno, de dimensiones interiores 64x48 cm en la base y 30 cm de altura, con tapa, para alojamiento de la válvula. El precio no incluye la válvula, la excavación ni el relleno del trasdós.
Código |  | Unidad | Descripción | Cantidad | Costo | Importe
1 |  |  | Materiales
mt10hmf071ce |  | m³ | Concreto simple f'c=20 MPa (200 kg/cm²), clasificación de exposición A1, tamaño máximo del agregado 20 mm, revenimiento nominal del concreto fresco de 5 a 10 mm, premezclado, según RCDF NTC Diseño y Construcción de Estructuras de Concreto (2004). | 0.11 | 1188.01 | 130.68
mt37aar020h |  | Ud | Registro de polipropileno, de sección rectangular, de 64x48 cm en la base y 30 cm de altura, con tapa de color verde de 50x34 cm. | 1 | 533.44 | 533.44
mt08aaa010a |  | m³ | Agua. | 0.006 | 20.44 | 0.12
mt01arg005a |  | t | Arena de cantera, para mortero hecho en obra. | 0.022 | 283.85 | 6.24
mt08cem000f |  | kg | Cemento gris en sacos. | 6.61 | 2 | 13.22
mt08adt010 |  | kg | Aditivo hidrófugo para impermeabilización de morteros u concretos. | 0.132 | 16.35 | 2.16
|  |  |  | Subtotal materiales: |  | 685.86
2 |  |  | Mano de obra
mo020 |  | h | Oficial albañil. | 1.034 | 78.26 | 80.92
mo113 |  | h | Cabo albañil. | 0.751 | 45.47 | 34.15
|  |  |  | Subtotal mano de obra: |  | 115.07
3 |  |  | Herramienta menor
|  | % | Herramienta menor | 2 | 800.93 | 16.02
Coste de mantenimiento decenal: $ 40,85 en los primeros 10 años. |  |  |  | Costos directos (1+2+3): |  | 816.95