## Hoja 1
IFW070 | Ud |  | Registro.
Registro prefabricada de polipropileno, de dimensiones interiores 64x48 cm en la base y 30 cm de altura, con tapa, para alojamiento de la válvula.
Descompuesto |  | Ud |  | Descomposición | Rend. | Precio unitario | Precio partida
mt10hmf071ce |  | m³ |  | Concreto simple f'c=20 MPa (200 kg/cm²), clasificación de exposición A1, tamaño máximo del agregado 20 mm, revenimiento nominal del concreto fresco de 5 a 10 mm, premezclado, según RCDF NTC Diseño y Construcción de Estructuras de Concreto (2004). | 0.11 | 1950 | 214.5
mt37aar020h |  | Ud |  | Registro prefabricado de polipropileno, de sección rectangular, de 64x48 cm en la base y 30 cm de altura, con tapa de color verde de 50x34 cm. | 1 | 524.43 | 524.43
mt01arr010a |  | t |  | Grava de cantera, de 19 a 25 mm de diámetro. | 0.275 | 110.81 | 30.47
mq01ret020b |  | h |  | Retrocargadora sobre ruedas, de 70 kW. | 0.059 | 459.87 | 27.13
mo019 |  | h |  | Oficial albañil. | 0.994 | 43 | 42.74
mo111 |  | h |  | Cabo albañil. | 0.751 | 25.57 | 19.2
|  | % |  | Medios auxiliares | 2 | 858.47 | 17.17
|  | % |  | Costes indirectos | 3 | 875.64 | 26.27
Coste de mantenimiento decenal: $ 45,10 en los primeros 10 años. | [5 empty] | Total: | 901.91