## Hoja 1
IGI025 | Ud | Colector.
Colector de cobre, con entrada de 3/4" de diámetro y tres ramales de 1/2" de diámetro, para unión roscada, manómetro de acero inoxidable y llave de esfera de latón con mando de mariposa. Incluso toma de tierra, elementos de montaje y demás accesorios necesarios para su correcto funcionamiento.
Código |  | Unidad | Descripción | Cantidad | Costo | Importe
1 |  |  | Materiales
mt43acc010a |  | Ud | Colector de cobre, con entrada de 3/4" de diámetro y tres ramales de 1/2" de diámetro, para unión roscada. | 1 | 1356.52 | 1356.52
mt43acc020 |  | Ud | Manómetro de acero inoxidable para una presión de 0 a 600 mbar, de 100 mm de diámetro, rosca de conexión de 1/2" y precisión del 0,5%. | 1 | 1777.79 | 1777.79
mt43acv060a |  | Ud | Llave de esfera de latón con mando de mariposa, con rosca cilíndrica GAS hembra-macho de 1/2" de diámetro, PN=5 bar. | 1 | 236.85 | 236.85
mt35ttc010a |  | m | Conductor de cobre desnudo, de 25 mm². | 2 | 38.52 | 77.04
mt35ttc030 |  | Ud | Abrazadera de latón. | 1 | 41.48 | 41.48
mt35tte010b |  | Ud | Electrodo para red de toma de tierra cobreado con 300 µm, fabricado en acero, de 15 mm de diámetro y 2 m de longitud. | 1 | 533.36 | 533.36
|  |  |  | Subtotal materiales: |  | 4023.04
2 |  |  | Mano de obra
mo010 |  | h | Oficial instalador de gas. | 0.569 | 123.28 | 70.15
mo109 |  | h | Ayudante instalador de gas. | 0.569 | 72.91 | 41.49
|  |  |  | Subtotal mano de obra: |  | 111.64
3 |  |  | Herramienta menor
|  | % | Herramienta menor | 2 | 4134.68 | 82.69
Costo de mantenimiento decenal: $ 295,22 en los primeros 10 años. |  |  |  | Costos directos (1+2+3): |  | 4217.37