## Hoja 1
IGI025 | Ud |  | Colector.
Colector de cobre, con entrada de 3/4" de diámetro y cinco ramales de 3/4" de diámetro, para unión roscada y manómetro de acero inoxidable. Incluso toma de tierra, elementos de montaje y demás accesorios necesarios para su correcto funcionamiento.
Código |  | Unidad |  | Descripción | Cantidad | Costo | Importe
1 |  |  |  | Materiales
mt43acc010f |  | Ud |  | Colector de cobre, con entrada de 3/4" de diámetro y cinco ramales de 3/4" de diámetro, para unión roscada. | 1 | 1783.17 | 1783.17
mt43acc020 |  | Ud |  | Manómetro de acero inoxidable para una presión de 0 a 600 mbar, de 100 mm de diámetro, rosca de conexión de 1/2" y precisión del 0,5%. | 1 | 1777.79 | 1777.79
mt35ttc010a |  | m |  | Conductor de cobre desnudo, de 25 mm². | 2 | 38.52 | 77.04
mt35ttc030 |  | Ud |  | Abrazadera de latón. | 1 | 41.48 | 41.48
mt35tte010b |  | Ud |  | Electrodo para red de toma de tierra cobreado con 300 µm, fabricado en acero, de 15 mm de diámetro y 2 m de longitud. | 1 | 533.36 | 533.36
[5 empty] | Subtotal materiales: |  | 4212.84
2 |  |  |  | Mano de obra
mo010 |  | h |  | Oficial instalador de gas. | 0.434 | 123.28 | 53.5
mo109 |  | h |  | Ayudante instalador de gas. | 0.434 | 72.91 | 31.64
[5 empty] | Subtotal mano de obra: |  | 85.14
3 |  |  |  | Herramienta menor
|  | % |  | Herramienta menor | 2 | 4297.98 | 85.96
Costo de mantenimiento decenal: $ 306,88 en los primeros 10 años. |  |  |  |  | Costos directos (1+2+3): |  | 4383.94