## Hoja 1
IGI025 | Ud | Colector.
Colector de cobre, con entrada de 3/4" de diámetro y seis ramales de 1/2" de diámetro, para unión roscada, manómetro de acero inoxidable y llave de esfera de latón con mando de mariposa. Incluso, elementos de montaje y demás accesorios necesarios para su correcto funcionamiento.
Código |  | Unidad | Descripción | Cantidad | Costo | Importe
1 |  |  | Materiales
mt43acc010g |  | Ud | Colector de cobre, con entrada de 3/4" de diámetro y seis ramales de 1/2" de diámetro, para unión roscada. | 1 | 1912.62 | 1912.62
mt43acc020 |  | Ud | Manómetro de acero inoxidable para una presión de 0 a 600 mbar, de 100 mm de diámetro, rosca de conexión de 1/2" y precisión del 0,5%. | 1 | 1777.79 | 1777.79
mt43acv060a |  | Ud | Llave de esfera de latón con mando de mariposa, con rosca cilíndrica GAS hembra-macho de 1/2" de diámetro, PN=5 bar. | 1 | 236.85 | 236.85
|  |  |  | Subtotal materiales: |  | 3927.26
2 |  |  | Mano de obra
mo010 |  | h | Oficial instalador de gas. | 0.569 | 123.28 | 70.15
mo109 |  | h | Ayudante instalador de gas. | 0.569 | 72.91 | 41.49
|  |  |  | Subtotal mano de obra: |  | 111.64
3 |  |  | Herramienta menor
|  | % | Herramienta menor | 2 | 4038.9 | 80.78
Costo de mantenimiento decenal: $ 288,38 en los primeros 10 años. |  |  |  | Costos directos (1+2+3): |  | 4119.68