## Hoja 1
III120 | Ud | Luminaria tipo Downlight. Instalación suspendida.
Luminaria suspendida tipo Downlight, de 320 mm de diámetro y 355 mm de altura, para lámpara fluorescente triple TC-TEL de 70 W, modelo Miniyes 1x70W TC-TEL Difusor Cristal Transparente "LAMP", con cuerpo de aluminio extruido de color RAL 9006 con equipo de encendido electrónico y aletas de refrigeración; protección IP20; difusor glaseado; cierre de vidrio transparente; sistema de suspensión por cable de acero de 3x0,75 mm de diámetro y 4 m de longitud máxima. Incluso lámparas.
Código |  |  | Unidad | Descripción | Cantidad | Costo | Importe
1 |  |  |  | Materiales
mt34lam050BbK |  |  | Ud | Luminaria suspendida tipo Downlight, de 320 mm de diámetro y 355 mm de altura, para lámpara fluorescente triple TC-TEL de 70 W, modelo Miniyes 1x70W TC-TEL Difusor Cristal Transparente "LAMP", con cuerpo de aluminio extruido de color RAL 9006 con equipo de encendido electrónico y aletas de refrigeración; protección IP20; difusor glaseado; cierre de vidrio transparente; sistema de suspensión por cable de acero de 3x0,75 mm de diámetro y 4 m de longitud máxima. | 1 | 5855.95 | 5855.95
mt34tuf020x |  |  | Ud | Lámpara fluorescente compacta TC-TEL de 70 W. | 1 | 616.87 | 616.87
[5 empty] | Subtotal materiales: |  | 6472.82
2 |  |  |  | Mano de obra
mo003 |  |  | h | Oficial electricista. | 0.271 | 117.96 | 31.97
mo102 |  |  | h | Ayudante electricista. | 0.271 | 69.77 | 18.91
[5 empty] | Subtotal mano de obra: |  | 50.88
3 |  |  |  | Herramienta menor
|  |  | % | Herramienta menor | 2 | 6523.7 | 130.47
Costo de mantenimiento decenal: $ 3.659,79 en los primeros 10 años. |  |  |  |  | Costos directos (1+2+3): |  | 6654.17