## Hoja 1
III140 | Ud | Luminaria. Instalación en superficie.
Luminaria cuadrada de techo de luz suave, de 1197x1197x132 mm, para 8 lámparas fluorescentes T5 de 54 W; cuerpo de luminaria de lámina de acero acabado termoesmaltado de color blanco; óptica formada por marco de aluminio extruido acabado termoesmaltado de color blanco y difusor opal de polimetilmetacrilato (PMMA) termoconformado; balasto electrónico; protección IP20 y aislamiento clase F. Instalación en superficie. Incluso lámparas.
Código |  |  | Unidad | Descripción | Cantidad | Costo | Importe
1 |  |  |  | Materiales
mt34ode200ic |  |  | Ud | Luminaria cuadrada de techo de luz suave, de 1197x1197x132 mm, para 8 lámparas fluorescentes T5 de 54 W; cuerpo de luminaria de lámina de acero acabado termoesmaltado de color blanco; óptica formada por marco de aluminio extruido acabado termoesmaltado de color blanco y difusor opal de polimetilmetacrilato (PMMA) termoconformado; balasto electrónico; protección IP20 y aislamiento clase F. | 1 | 24459.1 | 24459.1
mt34tuf010g |  |  | Ud | Tubo fluorescente T5 de 54 W. | 8 | 211.64 | 1693.12
[5 empty] | Subtotal materiales: |  | 26152.2
2 |  |  |  | Mano de obra
mo003 |  |  | h | Oficial electricista. | 0.203 | 117.96 | 23.95
mo102 |  |  | h | Ayudante electricista. | 0.203 | 69.77 | 14.16
[5 empty] | Subtotal mano de obra: |  | 38.11
3 |  |  |  | Herramienta menor
|  |  | % | Herramienta menor | 2 | 26190.3 | 523.81
Costo de mantenimiento decenal: $ 14.692,79 en los primeros 10 años. |  |  |  |  | Costos directos (1+2+3): |  | 26714.2