## Hoja 1
III140 | Ud | Luminaria. Instalación en superficie.
Luminaria cuadrada de techo de altura reducida, de 650x650x87 mm, para 4 lámparas fluorescentes T5 de 14 W; cuerpo de luminaria de aluminio extruido acabado termoesmaltado de color blanco; óptica formada por difusor opal de polimetilmetacrilato (PMMA) termoconformado; balasto electrónico; protección IP20 y aislamiento clase F. Instalación en superficie. Incluso lámparas.
Código |  |  | Unidad | Descripción | Cantidad | Costo | Importe
1 |  |  |  | Materiales
mt34ode190jc |  |  | Ud | Luminaria cuadrada de techo de altura reducida, de 650x650x87 mm, para 4 lámparas fluorescentes T5 de 14 W; cuerpo de luminaria de aluminio extruido acabado termoesmaltado de color blanco; óptica formada por difusor opal de polimetilmetacrilato (PMMA) termoconformado; balasto electrónico; protección IP20 y aislamiento clase F. | 1 | 11541 | 11541
mt34tuf010a |  |  | Ud | Tubo fluorescente T5 de 14 W. | 4 | 164.61 | 658.44
[5 empty] | Subtotal materiales: |  | 12199.4
2 |  |  |  | Mano de obra
mo003 |  |  | h | Oficial electricista. | 0.203 | 117.96 | 23.95
mo102 |  |  | h | Ayudante electricista. | 0.203 | 69.77 | 14.16
[5 empty] | Subtotal mano de obra: |  | 38.11
3 |  |  |  | Herramienta menor
|  |  | % | Herramienta menor | 2 | 12237.5 | 244.75
Costo de mantenimiento decenal: $ 6.865,24 en los primeros 10 años. |  |  |  |  | Costos directos (1+2+3): |  | 12482.3