## Hoja 1
III140 | Ud | Luminaria. Instalación en superficie.
Luminaria, de 1188x29x27 mm, para 36 led de 1 W; cuerpo de luminaria de aluminio extruido acabado termoesmaltado de color blanco; óptica intensiva; difusor transparente; balasto electrónico; protección IP20 y aislamiento clase F. Instalación en superficie. Incluso lámparas.
Código |  | Unidad | Descripción | Cantidad | Costo | Importe
1 |  |  | Materiales
mt34ode550h |  | Ud | Luminaria, de 1188x29x27 mm, para 36 led de 1 W; cuerpo de luminaria de aluminio extruido acabado termoesmaltado de color blanco; óptica intensiva; difusor transparente; balasto electrónico; protección IP20 y aislamiento clase F. | 1 | 18244.4 | 18244.4
|  |  |  | Subtotal materiales: |  | 18244.4
2 |  |  | Mano de obra
mo003 |  | h | Oficial electricista. | 0.203 | 117.96 | 23.95
mo102 |  | h | Ayudante electricista. | 0.203 | 69.77 | 14.16
|  |  |  | Subtotal mano de obra: |  | 38.11
3 |  |  | Herramienta menor
|  | % | Herramienta menor | 2 | 18282.5 | 365.65
Costo de mantenimiento decenal: $ 10.256,49 en los primeros 10 años. |  |  |  | Costos directos (1+2+3): |  | 18648.2