## Hoja 1
III140 | Ud | Luminaria. Instalación en superficie.
Luminaria de techo de altura reducida con distribución de luz asimétrica, de 1185x205x56 mm, para 1 lámpara fluorescente T5 de 54 W, con cuerpo de luminaria formado por perfiles de aluminio extruido y cabeceras de 3 mm de espesor, acabado termoesmaltado, de color blanco; reflector asimétrico de aluminio con acabado especular; balasto electrónico; protección IP20 y aislamiento clase F. Instalación en superficie. Incluso lámparas.
Código |  | Unidad | Descripción | Cantidad | Costo | Importe
1 |  |  | Materiales
mt34ode230d |  | Ud | Luminaria de techo de altura reducida con distribución de luz asimétrica, de 1185x205x56 mm, para 1 lámpara fluorescente T5 de 54 W, con cuerpo de luminaria formado por perfiles de aluminio extruido y cabeceras de 3 mm de espesor, acabado termoesmaltado, de color blanco; reflector asimétrico de aluminio con acabado especular; balasto electrónico; protección IP20 y aislamiento clase F. | 1 | 5195.64 | 5195.64
mt34tuf010g |  | Ud | Tubo fluorescente T5 de 54 W. | 1 | 211.64 | 211.64
|  |  |  | Subtotal materiales: |  | 5407.28
2 |  |  | Mano de obra
mo003 |  | h | Oficial electricista. | 0.203 | 117.96 | 23.95
mo102 |  | h | Ayudante electricista. | 0.203 | 69.77 | 14.16
|  |  |  | Subtotal mano de obra: |  | 38.11
3 |  |  | Herramienta menor
|  | % | Herramienta menor | 2 | 5445.39 | 108.91
Costo de mantenimiento decenal: $ 3.054,87 en los primeros 10 años. |  |  |  | Costos directos (1+2+3): |  | 5554.3