## Hoja 1
III140 | Ud | Luminaria. Instalación en superficie.
Luminaria lineal, de 1186x85x85 mm, para 1 lámpara fluorescente T5 de 54 W, con cuerpo de luminaria formado por perfiles de aluminio extruido, acabado termoesmaltado de color gris RAL 9006; tapas finales; difusor opal de alta transmitancia; reflector interior acabado termoesmaltado, de color blanco; protección IP20. Instalación en superficie. Incluso lámparas.
Código |  |  | Unidad | Descripción | Cantidad | Costo | Importe
1 |  |  |  | Materiales
mt34ode470eb |  |  | Ud | Luminaria lineal, de 1186x85x85 mm, para 1 lámpara fluorescente T5 de 54 W, con cuerpo de luminaria formado por perfiles de aluminio extruido, acabado termoesmaltado de color gris RAL 9006; tapas finales; difusor opal de alta transmitancia; reflector interior acabado termoesmaltado, de color blanco; protección IP20. | 1 | 5110.42 | 5110.42
mt34tuf010g |  |  | Ud | Tubo fluorescente T5 de 54 W. | 1 | 211.64 | 211.64
[5 empty] | Subtotal materiales: |  | 5322.06
2 |  |  |  | Mano de obra
mo003 |  |  | h | Oficial electricista. | 0.203 | 117.96 | 23.95
mo102 |  |  | h | Ayudante electricista. | 0.203 | 69.77 | 14.16
[5 empty] | Subtotal mano de obra: |  | 38.11
3 |  |  |  | Herramienta menor
|  |  | % | Herramienta menor | 2 | 5360.17 | 107.2
Costo de mantenimiento decenal: $ 3.007,05 en los primeros 10 años. |  |  |  |  | Costos directos (1+2+3): |  | 5467.37