## Hoja 1
III140 | Ud | Luminaria. Instalación en superficie.
Luminaria lineal de altura reducida, de 1180x53x59 mm, para 1 lámpara fluorescente T5 de 54 W, cuerpo de lámina de acero, acabado pintado, de color blanco; sistema de anclaje; protección IP20 y aislamiento clase F. Instalación en superficie. Incluso lámparas.
Código |  | Unidad | Descripción | Cantidad | Costo | Importe
1 |  |  | Materiales
mt34ode480a |  | Ud | Luminaria lineal de altura reducida, de 1180x53x59 mm, para 1 lámpara fluorescente T5 de 54 W, cuerpo de lámina de acero, acabado pintado, de color blanco; sistema de anclaje; protección IP20 y aislamiento clase F. | 1 | 1829.67 | 1829.67
mt34tuf010g |  | Ud | Tubo fluorescente T5 de 54 W. | 1 | 211.64 | 211.64
|  |  |  | Subtotal materiales: |  | 2041.31
2 |  |  | Mano de obra
mo003 |  | h | Oficial electricista. | 0.203 | 117.96 | 23.95
mo102 |  | h | Ayudante electricista. | 0.203 | 69.77 | 14.16
|  |  |  | Subtotal mano de obra: |  | 38.11
3 |  |  | Herramienta menor
|  | % | Herramienta menor | 2 | 2079.42 | 41.59
Costo de mantenimiento decenal: $ 1.166,56 en los primeros 10 años. |  |  |  | Costos directos (1+2+3): |  | 2121.01