## Hoja 1
III140 | Ud | Luminaria. Instalación en superficie.
Luminaria rectangular industrial de luz directa, de 1550x350x154 mm, para 2 lámparas fluorescentes T5 de 120 W; cuerpo de luminaria de lámina de acero, acabado lacado, de color blanco con marco de aluminio extruido y cantoneras de silicona; óptica extensiva de aluminio; difusor de policarbonato transparente; balasto electrónico; con grados de protección IP65 e IK09. Instalación en superficie. Incluso lámparas.
Código |  | Unidad | Descripción | Cantidad | Costo | Importe
1 |  |  | Materiales
mt34lam140rf |  | Ud | Luminaria rectangular industrial de luz directa, de 1550x350x154 mm, para 2 lámparas fluorescentes T5 de 120 W; cuerpo de luminaria de lámina de acero, acabado lacado, de color blanco con marco de aluminio extruido y cantoneras de silicona; óptica extensiva de aluminio; difusor de policarbonato transparente; balasto electrónico; con grados de protección IP65 e IK09, para instalar en superficie. | 1 | 16581.7 | 16581.7
mt34tuf010j |  | Ud | Tubo fluorescente T5 de 120 W. | 2 | 272.65 | 545.3
|  |  |  | Subtotal materiales: |  | 17127
2 |  |  | Mano de obra
mo003 |  | h | Oficial electricista. | 0.203 | 117.96 | 23.95
mo102 |  | h | Ayudante electricista. | 0.203 | 69.77 | 14.16
|  |  |  | Subtotal mano de obra: |  | 38.11
3 |  |  | Herramienta menor
|  | % | Herramienta menor | 2 | 17165.1 | 343.3
Costo de mantenimiento decenal: $ 9.629,64 en los primeros 10 años. |  |  |  | Costos directos (1+2+3): |  | 17508.4