## Hoja 1
III010 | Ud | Luminaria para garaje.
Luminaria, de 1276x170x100 mm, para 2 lámparas fluorescentes TL de 36 W, con cuerpo de poliéster reforzado con fibra de vidrio; reflector interior de lámina de acero, acabado termoesmaltado, de color blanco; difusor de metacrilato; balasto magnético; protección IP65 y rendimiento mayor del 65%. Instalación en la superficie del techo en garaje. Incluso lámparas.
Código |  |  | Unidad | Descripción | Cantidad | Costo | Importe
1 |  |  |  | Materiales
mt34ode100eee |  |  | Ud | Luminaria, de 1276x170x100 mm, para 2 lámparas fluorescentes TL de 36 W, con cuerpo de poliéster reforzado con fibra de vidrio; reflector interior de lámina de acero, acabado termoesmaltado, de color blanco; difusor de metacrilato; balasto magnético; protección IP65 y rendimiento mayor del 65%. | 1 | 810.45 | 810.45
mt34tuf010l |  |  | Ud | Tubo fluorescente TL de 36 W. | 2 | 245.72 | 491.44
[5 empty] | Subtotal materiales: |  | 1301.89
2 |  |  |  | Mano de obra
mo003 |  |  | h | Oficial electricista. | 0.406 | 117.96 | 47.89
mo102 |  |  | h | Ayudante electricista. | 0.406 | 69.77 | 28.33
[5 empty] | Subtotal mano de obra: |  | 76.22
3 |  |  |  | Herramienta menor
|  |  | % | Herramienta menor | 2 | 1378.11 | 27.56
Costo de mantenimiento decenal: $ 913,69 en los primeros 10 años. |  |  |  |  | Costos directos (1+2+3): |  | 1405.67