## Hoja 1
III170 | Ud | Plafón.
Plafón de 350 mm de diámetro y 70 mm de altura, con lámpara LED no reemplazable de 12 W, temperatura de color 3000 K, flujo luminoso 1200 lúmenes, grado de protección IP65. Instalación en superficie. Incluso lámparas.
Código |  | Unidad | Descripción | Cantidad | Costo | Importe
1 |  |  | Materiales
mt34est005a |  | Ud | Plafón de 350 mm de diámetro y 70 mm de altura, con lámpara LED no reemplazable de 12 W, temperatura de color 3000 K, flujo luminoso 1200 lúmenes, grado de protección IP65. | 1 | 3259.92 | 3259.92
|  |  |  | Subtotal materiales: |  | 3259.92
2 |  |  | Mano de obra
mo003 |  | h | Oficial electricista. | 0.271 | 117.96 | 31.97
mo102 |  | h | Ayudante electricista. | 0.271 | 69.77 | 18.91
|  |  |  | Subtotal mano de obra: |  | 50.88
3 |  |  | Herramienta menor
|  | % | Herramienta menor | 2 | 3310.8 | 66.22
Costo de mantenimiento decenal: $ 1.857,36 en los primeros 10 años. |  |  |  | Costos directos (1+2+3): |  | 3377.02