## Hoja 1
III215 | Ud |  | Proyector sobre carril electrificado trifásico "LLEDÓ".
Proyector de aluminio inyectado, de color negro, con tija de aluminio anodizado acabado brillante y caja portaequipos de compuesto termoplástico, no regulable, serie Carso CMH Retail, referencia 81253PV9300SPOX "LLEDÓ", de 28 W, alimentación a 220/240 V y 50-60 Hz, de 67 de diámetro y 145 mm de altura, con lámpara LED no reemplazable LED930+, temperatura de color 3000 K, óptica formada por reflector de alto rendimiento, haz de claro intensivo 16°, índice de reproducción cromática mayor de 95, flujo luminoso 2039 lúmenes, grado de protección IP20; instalación sobre carril electrificado trifásico. El precio no incluye el carril electrificado trifásico.
Código |  | Unidad |  | Descripción | Cantidad | Costo | Importe
1 |  |  |  | Materiales
mt34lle220b |  | Ud |  | Proyector para carril electrificado trifásico, de aluminio inyectado, de color negro, con tija de aluminio anodizado acabado brillante y caja portaequipos de compuesto termoplástico, no regulable, serie Carso CMH Retail, referencia 81253PV9300SPOX "LLEDÓ", de 28 W, alimentación a 220/240 V y 50-60 Hz, de 67 de diámetro y 145 mm de altura, con lámpara LED no reemplazable LED930+, temperatura de color 3000 K, óptica formada por reflector de alto rendimiento, haz de claro intensivo 16°, índice de reproducción cromática mayor de 95, flujo luminoso 2039 lúmenes, grado de protección IP20. | 1 | 3530.16 | 3530.16
[5 empty] | Subtotal materiales: |  | 3530.16
2 |  |  |  | Mano de obra
mo003 |  | h |  | Oficial electricista. | 0.134 | 80.58 | 10.8
mo102 |  | h |  | Ayudante electricista. | 0.134 | 47.3 | 6.34
[5 empty] | Subtotal mano de obra: |  | 17.14
3 |  |  |  | Herramienta menor
|  | % |  | Herramienta menor | 2 | 3547.3 | 70.95
Coste de mantenimiento decenal: $ 1.447,30 en los primeros 10 años. |  |  |  |  | Costos directos (1+2+3): |  | 3618.25