## Hoja 1
IOJ021 | m | Protección pasiva contra incendios de estructura metálica, con placas de yeso, sistema "KNAUF".
Sistema de protección pasiva contra incendios de viga de acero HEA 100, protegida en 3 caras y con una resistencia al fuego de 30 minutos, sistema K252.es "KNAUF", mediante recubrimiento con placas de yeso Fireboard GM-F, fijadas con clips y perfiles metálicos. Incluso fijaciones, tornillería y pasta y cinta para el tratamiento de juntas.
Código |  | Unidad | Descripción | Cantidad | Costo | Importe
1 |  |  | Materiales
mt12psg200e |  | m | Perfil angular 30x30x0,7 mm, de acero galvanizado. | 2 | 13.45 | 26.9
mt12ptk030 |  | Ud | Fijación "KNAUF" para concreto. | 3.2 | 6.47 | 20.7
mt12pfk011a |  | m | Maestra 60/27 "KNAUF" de lámina de acero galvanizado. | 2 | 20.8 | 41.6
mt12pmk011b |  | Ud | Clip de protección Fireboard "KNAUF" de 72x48x41 mm. | 3.2 | 22.76 | 72.83
mt12pmk010a |  | m² | Placa de yeso reforzada con tejido de fibra GM-F / 1200 / 2600 / 15 / con los bordes longitudinales cuadrados, especial Fireboard GM-F "KNAUF" con alma de yeso y caras revestidas con una lámina de fibra de vidrio; Euroclase A1 de reacción al fuego. | 0.475 | 263.3 | 125.07
mt12pmk010c |  | m² | Placa de yeso reforzada con tejido de fibra GM-F / 1200 / 2600 / 25 / con los bordes longitudinales cuadrados, especial Fireboard GM-F "KNAUF" con alma de yeso y caras revestidas con una lámina de fibra de vidrio; Euroclase A1 de reacción al fuego. | 0.292 | 374.24 | 109.28
mt12ptk010cc |  | Ud | Tornillo autoperforante TN "KNAUF" 3,5x25. | 30 | 0.12 | 3.6
mt12pmk012a |  | kg | Pasta de juntas Fireboard Spachtel "KNAUF", de fraguado normal (45 minutos), rango de temperatura de trabajo de 10 a 35°C, Euroclase A1 de reacción al fuego, para aplicación manual con cinta de juntas. | 2.55 | 16.56 | 42.23
mt12pmk013 |  | m | Cinta de juntas Fireboard "KNAUF". | 2 | 0.79 | 1.58
|  |  |  | Subtotal materiales: |  | 443.79
2 |  |  | Mano de obra
mo053 |  | h | Oficial montador de mamparas y sistemas de placas. | 0.201 | 80.58 | 16.2
mo100 |  | h | Ayudante montador de mamparas y sistemas de placas. | 0.201 | 47.38 | 9.52
|  |  |  | Subtotal mano de obra: |  | 25.72
3 |  |  | Herramienta menor
|  | % | Herramienta menor | 2 | 469.51 | 9.39
Coste de mantenimiento decenal: $ 225,08 en los primeros 10 años. |  |  |  | Costos directos (1+2+3): |  | 478.9