## Hoja 1
IOJ035 |  |  | m² | Protección de ductos metálicos de ventilación, con placa rígida de fibras, silicatos y otros aditivos.
Protección pasiva contra incendios de ductos metálicos de ventilación, dispuestos horizontalmente, de sección rectangular para garantizar la resistencia al fuego EI 120 (h0 i<=>o) - S mediante recubrimiento con placa rígida a base de fibras, silicatos y otros aditivos, de 52 mm de espesor y tiras de 150 mm de anchura de placa rígida a base de silicatos y otros aditivos, de 30 mm de espesor, para cubrir las juntas entre secciones de ducto.
Descompuesto | Ud | Descomposición |  |  | Rend. | Precio unitario | Precio concepto
mt41ppp005 | Ud | Material auxiliar para montaje y sujeción a la obra de placa rígida de fibras, silicatos y otros aditivos. |  |  | 0.2 | 90.59 | 18.12
mt41ppp010b | m² | Placa rígida a base de fibras, silicatos y otros aditivos, de 52 mm de espesor, densidad 500 kg/m³, conductividad térmica 0,09 W/(mK), Euroclase A1 de reacción al fuego. |  |  | 1.1 | 1935.63 | 2129.19
mt41ppp050a | kg | Adhesivo de fibras de vidrio modificadas, para sellado de estanqueidad entre placa y revestimiento interior y entre placas. |  |  | 0.1 | 76.94 | 7.69
mt41ppp020a | m² | Placa rígida a base de silicatos y otros aditivos, de 30 mm de espesor, densidad 450 kg/m³, conductividad térmica 0,083 W/(mK), Euroclase A1 de reacción al fuego. |  |  | 0.15 | 1228.95 | 184.34
mo053 | h | Oficial montador de mamparas y sistemas de placas. |  |  | 0.435 | 39.25 | 17.07
mo100 | h | Ayudante montador de mamparas y sistemas de placas. |  |  | 0.218 | 19.97 | 4.35
| % | Medios auxiliares |  |  | 2 | 2360.76 | 47.22
| % | Costes indirectos |  |  | 3 | 2407.98 | 72.24
Coste de mantenimiento decenal: $ 124,01 en los primeros 10 años. | [5 empty] | Total: | 2480.22