## Hoja 1
IOJ044 | m² | Franja cortafuegos de placas de yeso, para edificio de uso industrial, sistema "PLACO".
Franja cortafuegos horizontal, de 1 m de anchura, con una resistencia al fuego EI 60, para edificio de uso industrial, fijada mecánicamente a el muro colindante con subestructura soporte, sistema "PLACO", compuesta por 2 placas de yeso DF / - 1200 / 2500 / 15 / con los bordes longitudinales afinados, Placoflam PPF 15 "PLACO", formada por un alma de yeso de origen natural embutida e íntimamente ligada a dos láminas de cartón fuerte, reforzada por la inclusión en la masa de fibra de vidrio de hilo corto no tejido para mejorar su cohesión a temperaturas altas, fijadas a la subestructura soporte compuesta por canales y postes, formando escuadras separadas 750 mm entre sí, suspensiones y perfiles separados 400 mm entre sí. Incluso tornillos para la fijación de las placas, y pasta y cinta para el tratamiento de juntas.
Código |  |  | Unidad | Descripción | Cantidad | Costo | Importe
1 |  |  |  | Materiales
mt12plp070b |  |  | m | Canal de perfil metálico de acero galvanizado, R 48 "PLACO", fabricado mediante laminación en frío, de 3000 mm de longitud, 48x30 mm de sección y 0,55 mm de espesor. | 3.33 | 25.37 | 84.48
mt12plp060b |  |  | m | Poste de perfil metálico de acero galvanizado, M 48 "PLACO", fabricado mediante laminación en frío, de 3000 mm de longitud, 46,5x36 mm de sección y 0,6 mm de espesor. | 1.4 | 31.96 | 44.74
mt12qlt030a |  |  | Ud | Tornillo autoperforante rosca-metal, TRPF 13 "PLACO", de 13 mm de longitud. | 16.8 | 0.49 | 8.23
mt12ple110 |  |  | Ud | Suspensión C "PLACO". | 4.2 | 2.32 | 9.74
mt12plp010 |  |  | m | Perfil metálico de acero galvanizado, F-530 "PLACO", fabricado mediante laminación en frío, de 3000 mm de longitud, 45x18 mm de sección y 0,6 mm de espesor, para la realización de lambrines y techos. | 3 | 25.71 | 77.13
mt12ple030 |  |  | Ud | Pieza de empalme F-530 "PLACO". | 0.9 | 3.71 | 3.34
mt12psg082 |  |  | Ud | Fijación para concreto. | 0.8 | 3.55 | 2.84
mt12plp080a |  |  | m | Perfil metálico en ángulo, de acero galvanizado, CR2 "PLACO", fabricado mediante laminación en frío, de 3000 mm de longitud, 34x23 mm de sección y 0,55 mm de espesor. | 1.05 | 17.92 | 18.82
mt12plk010gfocd |  |  | m² | Placa de yeso DF / - 1200 / 2500 / 15 / con los bordes longitudinales afinados, Placoflam PPF 15 "PLACO", formada por un alma de yeso de origen natural embutida e íntimamente ligada a dos láminas de cartón fuerte, reforzada por la inclusión en la masa de fibra de vidrio de hilo corto no tejido para mejorar su cohesión a temperaturas altas. | 2 | 190.42 | 380.84
mt12plt010a |  |  | Ud | Tornillo autorroscante TTPC 25 "PLACO", con cabeza de trompeta, de 25 mm de longitud, para instalación de placas de yeso sobre perfiles de espesor inferior a 6 mm. | 20 | 0.22 | 4.4
mt12plt010d |  |  | Ud | Tornillo autorroscante TTPC 45 "PLACO", con cabeza de trompeta, de 45 mm de longitud, para instalación de placas de yeso sobre perfiles de espesor inferior a 6 mm. | 20 | 0.34 | 6.8
mt12plm010a |  |  | kg | Pasta de secado en polvo SN "PLACO"; Euroclase A2-s1, d0 de reacción al fuego, rango de temperatura de trabajo de 5 a 30°C, para aplicación manual con cinta de juntas; para el tratamiento de las juntas de las placas de yeso. | 0.19 | 22.87 | 4.35
mt12plj030 |  |  | m | Cinta autoadhesiva de malla de fibra de vidrio, "PLACO", para refuerzo de juntas. | 0.6 | 11.63 | 6.98
[5 empty] | Subtotal materiales: |  | 652.69
2 |  |  |  | Mano de obra
mo011 |  |  | h | Oficial montador. | 0.405 | 80.58 | 32.63
mo080 |  |  | h | Ayudante montador. | 0.405 | 47.38 | 19.19
mo053 |  |  | h | Oficial montador de mamparas y sistemas de placas. | 0.405 | 80.58 | 32.63
mo100 |  |  | h | Ayudante montador de mamparas y sistemas de placas. | 0.405 | 47.38 | 19.19
[5 empty] | Subtotal mano de obra: |  | 103.64
3 |  |  |  | Herramienta menor
|  |  | % | Herramienta menor | 2 | 756.33 | 15.13
Coste de mantenimiento decenal: $ 38,57 en los primeros 10 años. |  |  |  |  | Costos directos (1+2+3): |  | 771.46