## Hoja 1
IOJ050 | m |  |  | Protección de conducciones.
Protección pasiva contra incendios de conducciones mediante aislante de lana de roca para tubería, de 27,0 mm de diámetro interior y 30,0 mm de espesor, colocada con cola.
Descompuesto |  | Ud | Descomposición |  | Rend. | Precio unitario | Precio concepto
mt17crw040baa |  | m | Aislante de lana de roca para tubería, de 27 mm de diámetro interior y 30 mm de espesor, con un corte longitudinal para facilitar su montaje, con uso en zonas con alto riesgo de incendio en instalaciones químicas, petroquímicas y todas aquellas donde se requieren altas prestaciones técnicas. |  | 1 | 178.42 | 178.42
mt16lrw081a |  | kg | Adhesivo a base de silicatos, de fraguado lento, para aplicación de adhesivo a piezas de lanas minerales, entre ellas y a soportes de acero, en instalaciones sometidas a altas temperaturas o elementos de protección pasiva contra incendios. |  | 0.05 | 146.04 | 7.3
mo054 |  | h | Oficial colocador de aislantes. |  | 0.212 | 39.25 | 8.32
|  | % | Medios auxiliares |  | 2 | 194.04 | 3.88
|  | % | Costes indirectos |  | 3 | 197.92 | 5.94
Coste de mantenimiento decenal: $ 10,19 en los primeros 10 años. | [5 empty] | Total: | 203.86