## Hoja 1
IOJ070 |  |  | m² | Ducto de ventilación resistente al fuego, de placa rígida. Sistema "PROMAT".
Ducto de ventilación con resistencia al fuego EI 120 (h0 i<=>o) - S formado por placa rígida a base de fibras, silicatos y otros aditivos, Promatect L500 "PROMAT", de 52 mm de espesor y tiras de 150 mm de anchura de placa rígida a base de silicatos y otros aditivos, Promatect L "PROMAT", de 30 mm de espesor, para cubrir las juntas entre secciones.
Descompuesto | Ud | Descomposición |  |  | Rend. | Precio unitario | Precio concepto
mt41ppp005 | Ud | Material auxiliar para montaje y sujeción a la obra de placa rígida de fibras, silicatos y otros aditivos. |  |  | 0.2 | 90.59 | 18.12
mt41ppp010e | m² | Placa rígida a base de fibras, silicatos y otros aditivos, Promatect L500 "PROMAT", de 52 mm de espesor, densidad 500 kg/m³, conductividad térmica 0,09 W/(mK), Euroclase A1 de reacción al fuego. |  |  | 1.1 | 1995.49 | 2195.04
mt41ppp050b | kg | Adhesivo de fibras de vidrio modificadas, K84 "PROMAT", para sellado de estanqueidad entre placa y revestimiento interior y entre placas. |  |  | 0.1 | 79.32 | 7.93
mt41ppp020b | m² | Placa rígida a base de silicatos y otros aditivos, Promatect L "PROMAT", de 30 mm de espesor, densidad 450 kg/m³, conductividad térmica 0,083 W/(mK), Euroclase A1 de reacción al fuego. |  |  | 0.15 | 1266.96 | 190.04
mo053 | h | Oficial montador de mamparas y sistemas de placas. |  |  | 0.249 | 39.25 | 9.77
mo100 | h | Ayudante montador de mamparas y sistemas de placas. |  |  | 0.249 | 19.97 | 4.97
| % | Medios auxiliares |  |  | 2 | 2425.87 | 48.52
| % | Costes indirectos |  |  | 3 | 2474.39 | 74.23
Coste de mantenimiento decenal: $ 127,43 en los primeros 10 años. | [5 empty] | Total: | 2548.62