## Hoja 1
IOJ080 |  |  | m² | Protección de estructura metálica, con pintura intumescente.
Protección pasiva contra incendios de estructura metálica con revestimiento intumescente EI 15 (299 micras) y aplicación de una mano de imprimación selladora de dos componentes, a base de resinas epoxi y fosfato de zinc, color gris.
Descompuesto | Ud | Descomposición |  |  | Rend. | Precio unitario | Precio concepto
mt27plj030a | l | Imprimación selladora de dos componentes para interior, a base de resinas epoxi y fosfato de zinc, color gris, aplicada con brocha, rodillo o pistola. |  |  | 0.125 | 262.62 | 32.83
mt27pwj010a | kg | Revestimiento intumescente, en emulsión acuosa monocomponente, color blanco, acabado mate liso, aplicado con pistola de alta presión o con brocha. |  |  | 0.658 | 252.79 | 166.34
mo038 | h | Oficial pintor. |  |  | 0.124 | 37.97 | 4.71
mo076 | h | Ayudante pintor. |  |  | 0.124 | 19.97 | 2.48
| % | Medios auxiliares |  |  | 2 | 206.36 | 4.13
| % | Costes indirectos |  |  | 3 | 210.49 | 6.31
Coste de mantenimiento decenal: $ 357,72 en los primeros 10 años. | [5 empty] | Total: | 216.8