## Hoja 1
ISB011 | m |  | Bajante en el exterior del edificio para aguas residuales y pluviales.
Bajante exterior de la red de evacuación de aguas residuales, formada por tubo de PVC, serie B, de 110 mm de diámetro y 3,2 mm de espesor; unión pegada con adhesivo. Incluso líquido limpiador, adhesivo para tubos y accesorios de PVC, material auxiliar para montaje y sujeción a la obra, accesorios y piezas especiales.
Código |  | Unidad |  | Descripción | Cantidad | Costo | Importe
1 |  |  |  | Materiales
mt36tit400g |  | Ud |  | Material auxiliar para montaje y sujeción a la obra de las tuberías de PVC, serie B, de 110 mm de diámetro. | 1 | 8.37 | 8.37
mt36tit010gi |  | m |  | Tubo de PVC, serie B, de 110 mm de diámetro y 3,2 mm de espesor, con el precio incrementado el 40% en concepto de accesorios y piezas especiales. | 1 | 128.95 | 128.95
mt11var009 |  | l |  | Líquido limpiador para pegado mediante adhesivo de tubos y accesorios de PVC. | 0.032 | 700.94 | 22.43
mt11var010 |  | l |  | Adhesivo para tubos y accesorios de PVC. | 0.016 | 893.32 | 14.29
[5 empty] | Subtotal materiales: |  | 174.04
2 |  |  |  | Mano de obra
mo008 |  | h |  | Oficial plomero. | 0.267 | 123.28 | 32.92
mo107 |  | h |  | Ayudante plomero. | 0.134 | 72.91 | 9.77
[5 empty] | Subtotal mano de obra: |  | 42.69
3 |  |  |  | Herramienta menor
|  | % |  | Herramienta menor | 2 | 216.73 | 4.33
Costo de mantenimiento decenal: $ 11,05 en los primeros 10 años. |  |  |  |  | Costos directos (1+2+3): |  | 221.06