## Hoja 1
ISB041 | m | Tubería para ventilación secundaria.
Tubería para ventilación secundaria de la red de evacuación de aguas, formada por tubo de PVC, de 75 mm de diámetro y 1,2 mm de espesor; unión pegada con adhesivo. Incluso líquido limpiador, adhesivo para tubos y accesorios de PVC, material auxiliar para montaje y sujeción a la obra, accesorios y piezas especiales.
Código |  | Unidad | Descripción | Cantidad | Costo | Importe
1 |  |  | Materiales
mt36tvg400d |  | Ud | Material auxiliar para montaje y sujeción a la obra de las tuberías de PVC, de 75 mm de diámetro. | 0.25 | 4.31 | 1.08
mt36tvg010dh |  | m | Tubo de PVC, de 75 mm de diámetro y 1,2 mm de espesor, con el precio incrementado el 35% en concepto de accesorios y piezas especiales. | 1.05 | 38.82 | 40.76
mt11var009 |  | l | Líquido limpiador para pegado mediante adhesivo de tubos y accesorios de PVC. | 0.026 | 700.94 | 18.22
mt11var010 |  | l | Adhesivo para tubos y accesorios de PVC. | 0.013 | 893.32 | 11.61
|  |  |  | Subtotal materiales: |  | 71.67
2 |  |  | Mano de obra
mo008 |  | h | Oficial plomero. | 0.117 | 123.28 | 14.42
mo107 |  | h | Ayudante plomero. | 0.058 | 72.91 | 4.23
|  |  |  | Subtotal mano de obra: |  | 18.65
3 |  |  | Herramienta menor
|  | % | Herramienta menor | 2 | 90.32 | 1.81
Costo de mantenimiento decenal: $ 4,61 en los primeros 10 años. |  |  |  | Costos directos (1+2+3): |  | 92.13