## Hoja 1
ISB042 | m | Tubería para ventilación terciaria.
Tubería para ventilación terciaria de la red de evacuación de aguas, formada por tubo de PVC, de 32 mm de diámetro y 1,2 mm de espesor; unión pegada con adhesivo. Incluso líquido limpiador, adhesivo para tubos y accesorios de PVC, material auxiliar para montaje y sujeción a la obra, accesorios y piezas especiales.
Código |  | Unidad | Descripción | Cantidad | Costo | Importe
1 |  |  | Materiales
mt36tvg400a |  | Ud | Material auxiliar para montaje y sujeción a la obra de las tuberías de PVC, de 32 mm de diámetro. | 0.25 | 3.38 | 0.85
mt36tvg010ah |  | m | Tubo de PVC, de 32 mm de diámetro y 1,2 mm de espesor, con el precio incrementado el 35% en concepto de accesorios y piezas especiales. | 1.05 | 30.45 | 31.97
mt11var009 |  | l | Líquido limpiador para pegado mediante adhesivo de tubos y accesorios de PVC. | 0.018 | 700.94 | 12.62
mt11var010 |  | l | Adhesivo para tubos y accesorios de PVC. | 0.009 | 893.32 | 8.04
|  |  |  | Subtotal materiales: |  | 53.48
2 |  |  | Mano de obra
mo008 |  | h | Oficial plomero. | 0.11 | 123.28 | 13.56
mo107 |  | h | Ayudante plomero. | 0.055 | 72.91 | 4.01
|  |  |  | Subtotal mano de obra: |  | 17.57
3 |  |  | Herramienta menor
|  | % | Herramienta menor | 2 | 71.05 | 1.42
Costo de mantenimiento decenal: $ 3,62 en los primeros 10 años. |  |  |  | Costos directos (1+2+3): |  | 72.47