## Hoja 1
ISB043 | Ud |  | Válvula de aireación.
Válvula de ventilación de PVC, de 75 mm de diámetro, para tubería de ventilación primaria o secundaria, conectada al extremo superior de la bajante con unión pegada con adhesivo. Incluso líquido limpiador y adhesivo para tubos y accesorios de PVC.
Código |  | Unidad |  | Descripción | Cantidad | Costo | Importe
1 |  |  |  | Materiales
mt36vpq010a |  | Ud |  | Válvula de ventilación de PVC, de 75 mm de diámetro, para tubería de ventilación primaria o secundaria. | 1 | 1198.93 | 1198.93
mt36tiq012a |  | l |  | Líquido limpiador para pegado mediante adhesivo de tubos y accesorios de PVC. | 0.007 | 689.09 | 4.82
mt36tiq013a |  | kg |  | Adhesivo para tubos y accesorios de PVC. | 0.004 | 878.22 | 3.51
[5 empty] | Subtotal materiales: |  | 1207.26
2 |  |  |  | Mano de obra
mo008 |  | h |  | Oficial plomero. | 0.274 | 123.28 | 33.78
mo107 |  | h |  | Ayudante plomero. | 0.274 | 72.91 | 19.98
[5 empty] | Subtotal mano de obra: |  | 53.76
3 |  |  |  | Herramienta menor
|  | % |  | Herramienta menor | 2 | 1261.02 | 25.22
Costo de mantenimiento decenal: $ 64,31 en los primeros 10 años. |  |  |  |  | Costos directos (1+2+3): |  | 1286.24