## Hoja 1
ISD005 | m |  | Red de pequeña evacuación, empotrada.
Red de pequeña evacuación, empotrada, de PVC, serie B, de 32 mm de diámetro, unión pegada con adhesivo.
Código |  | Unidad |  | Descripción | Cantidad | Costo | Importe
1 |  |  |  | Materiales
mt36tit400a |  | Ud |  | Material auxiliar para montaje y sujeción a la obra de las tuberías de PVC, serie B, de 32 mm de diámetro. | 1 | 3.68 | 3.68
mt36tit010ac |  | m |  | Tubo de PVC, serie B, de 32 mm de diámetro y 3 mm de espesor, con el precio incrementado el 10% en concepto de accesorios y piezas especiales. | 1.05 | 26.98 | 28.33
mt11var009 |  | l |  | Líquido limpiador para pegado mediante adhesivo de tubos y accesorios de PVC. | 0.02 | 700.94 | 14.02
mt11var010 |  | l |  | Adhesivo para tubos y accesorios de PVC. | 0.01 | 893.32 | 8.93
[5 empty] | Subtotal materiales: |  | 54.96
2 |  |  |  | Mano de obra
mo008 |  | h |  | Oficial plomero. | 0.087 | 123.28 | 10.73
mo107 |  | h |  | Ayudante plomero. | 0.044 | 72.91 | 3.21
[5 empty] | Subtotal mano de obra: |  | 13.94
3 |  |  |  | Herramienta menor
|  | % |  | Herramienta menor | 2 | 68.9 | 1.38
Costo de mantenimiento decenal: $ 3,51 en los primeros 10 años. |  |  |  |  | Costos directos (1+2+3): |  | 70.28