## Hoja 1
ISD007 | Ud | Válvula de aireación.
Válvula de ventilación de PVC, de 110 mm de diámetro, pegada con adhesivo.
Código |  | Unidad | Descripción | Cantidad | Costo | Importe
1 |  |  | Materiales
mt36vpn010b |  | Ud | Válvula de ventilación de PVC, de 110 mm de diámetro. | 1 | 331.15 | 331.15
mt11var009 |  | l | Líquido limpiador para pegado mediante adhesivo de tubos y accesorios de PVC. | 0.008 | 265.96 | 2.13
mt11var010 |  | l | Adhesivo para tubos y accesorios de PVC. | 0.004 | 368.54 | 1.47
|  |  |  | Subtotal materiales: |  | 334.75
2 |  |  | Mano de obra
mo008 |  | h | Oficial plomero. | 0.27 | 80.58 | 21.76
mo107 |  | h | Ayudante plomero. | 0.27 | 47.3 | 12.77
|  |  |  | Subtotal mano de obra: |  | 34.53
3 |  |  | Herramienta menor
|  | % | Herramienta menor | 2 | 369.28 | 7.39
Coste de mantenimiento decenal: $ 18,83 en los primeros 10 años. |  |  |  | Costos directos (1+2+3): |  | 376.67