## Hoja 1
ISD008 | Ud |  | Céspol de bote.
Céspol de bote de PVC, insonorizado, de 110 mm de diámetro, con tapa ciega de acero inoxidable, colocado superficialmente bajo la losa.
Código |  | Unidad |  | Descripción | Cantidad | Costo | Importe
1 |  |  |  | Materiales
mt36bsq015a |  | Ud |  | Céspol de bote de PVC, insonorizado, de 110 mm de diámetro, con cinco entradas de 40 mm de diámetro y una salida de 50 mm de diámetro, con tapa ciega de acero inoxidable. | 1 | 185.92 | 185.92
mt36tiq050fd |  | m |  | Tubo multicapa de PVC, serie B, insonorizado y resistente al fuego (reacción al fuego clase B-s1, d0 ), de 110 mm de diámetro y 3,2 mm de espesor, 3 m de longitud nominal, con embocadura, unión a presión con junta elástica, con el precio incrementado el 15% en concepto de accesorios y piezas especiales. | 0.7 | 117.87 | 82.51
mt11var009 |  | l |  | Líquido limpiador para pegado mediante adhesivo de tubos y accesorios de PVC. | 0.04 | 265.96 | 10.64
mt11var010 |  | l |  | Adhesivo para tubos y accesorios de PVC. | 0.08 | 368.54 | 29.48
[5 empty] | Subtotal materiales: |  | 308.55
2 |  |  |  | Mano de obra
mo008 |  | h |  | Oficial plomero. | 0.338 | 80.58 | 27.24
mo107 |  | h |  | Ayudante plomero. | 0.169 | 47.3 | 7.99
[5 empty] | Subtotal mano de obra: |  | 35.23
3 |  |  |  | Herramienta menor
|  | % |  | Herramienta menor | 2 | 343.78 | 6.88
Coste de mantenimiento decenal: $ 49,09 en los primeros 10 años. |  |  |  |  | Costos directos (1+2+3): |  | 350.66