## Hoja 1
ISD008 | Ud |  | Céspol de bote.
Céspol de bote de PVC, insonorizado, de 110 mm de diámetro, con tapa ciega de acero inoxidable, empotrado.
Código |  | Unidad |  | Descripción | Cantidad | Costo | Importe
1 |  |  |  | Materiales
mt36bsq015a |  | Ud |  | Céspol de bote de PVC, insonorizado, de 110 mm de diámetro, con cinco entradas de 40 mm de diámetro y una salida de 50 mm de diámetro, con tapa ciega de acero inoxidable. | 1 | 185.92 | 185.92
[5 empty] | Subtotal materiales: |  | 185.92
2 |  |  |  | Mano de obra
mo008 |  | h |  | Oficial plomero. | 0.203 | 80.58 | 16.36
mo107 |  | h |  | Ayudante plomero. | 0.101 | 47.3 | 4.78
[5 empty] | Subtotal mano de obra: |  | 21.14
3 |  |  |  | Herramienta menor
|  | % |  | Herramienta menor | 2 | 207.06 | 4.14
Coste de mantenimiento decenal: $ 29,57 en los primeros 10 años. |  |  |  |  | Costos directos (1+2+3): |  | 211.2