## Hoja 1
ISD009 | Ud | Desagüe para regadera de obra.
Coladera sifónica de PVC con rejilla de acero inoxidable de 100x100 mm y salidas vertical y horizontal.
Descompuesto |  | Ud | Descomposición | Rend. | Precio unitario | Precio partida
mt15req010e |  | Ud | Coladera sifónica de PVC con rejilla de acero inoxidable de 100x100 mm y salidas vertical y horizontal de 50 mm de diámetro, para regadera de obra. | 1 | 235.89 | 235.89
mt15req015a |  | Ud | Lámina impermeabilizante de PVC de 1,5x1,5 m. | 1 | 1037.24 | 1037.24
mo007 |  | h | Oficial plomero. | 0.195 | 44.45 | 8.67
mo099 |  | h | Ayudante plomero. | 0.098 | 26.58 | 2.6
|  | % | Medios auxiliares | 2 | 1284.4 | 25.69
|  | % | Costes indirectos | 3 | 1310.09 | 39.3
Coste de mantenimiento decenal: $ 310,36 en los primeros 10 años. |  |  |  |  | Total: | 1349.39