## Hoja 1
ISD009 | Ud | Desagüe para regadera de obra.
Coladera con céspol de PVC con rejilla de acero inoxidable de 100x100 mm y salidas vertical y horizontal de 50 mm de diámetro.
Descompuesto |  | Ud | Descomposición | Rend. | Precio unitario | Precio partida
mt15req020c |  | Ud | Coladera con céspol de PVC con rejilla de acero inoxidable de 100x100 mm y salidas vertical y horizontal de 50 mm de diámetro, con lámina impermeabilizante premontada de 1,5x2,0 m, para regadera de obra. | 1 | 2557.23 | 2557.23
mo007 |  | h | Oficial plomero. | 0.195 | 44.45 | 8.67
mo105 |  | h | Ayudante plomero. | 0.098 | 26.58 | 2.6
|  | % | Medios auxiliares | 2 | 2568.5 | 51.37
|  | % | Costes indirectos | 3 | 2619.87 | 78.6
Coste de mantenimiento decenal: $ 620,65 en los primeros 10 años. |  |  |  |  | Total: | 2698.47