## Hoja 1
ISG015 | Ud |  |  | Ventilador para extracción de humos, inmerso en la zona de riesgo.
Ventilador helicoidal tubular con hélice de aluminio de álabes inclinables, motor para alimentación trifásica y camisa corta, para trabajar inmerso a 400°C durante dos horas.
Descompuesto |  | Ud | Descomposición |  | Rend. | p.s. | Precio partida
mt42vsp360aa1a |  | Ud | Ventilador helicoidal tubular con hélice de aluminio de álabes inclinables, motor para alimentación trifásica a 230/400 V y 50 Hz de frecuencia, con protección térmica, aislamiento clase H, protección IP 55, camisa corta con tratamiento anticorrosión por cataforesis, acabado con pintura poliéster y caja de bornes ignífuga, de 1415 r.p.m., potencia absorbida 0,55 kW, caudal máximo 5400 m³/h, para trabajar inmerso a 400°C durante dos horas. |  | 1 | 25228.77 | 25228.77
mt42vsp910g |  | Ud | Accesorios y elementos de fijación de ventilador helicoidal tubular. |  | 1 | 3250.28 | 3250.28
mo009 |  | h | Oficial montador. |  | 5.143 | 50.61 | 260.29
mo075 |  | h | Ayudante montador. |  | 5.143 | 34.49 | 177.38
|  | % | Medios auxiliares |  | 2 | 28916.72 | 578.33
|  | % | Costes indirectos |  | 3 | 29495.05 | 884.85
Coste de mantenimiento decenal: $ 28.860,91 en los primeros 10 años. | [5 empty] | Total: | 30379.9