## Hoja 1
ISG020 | m² | Ducto de ventilación de sección rectangular.
Ductos de chapa galvanizada de 0,6 mm de espesor y juntas transversales con vaina deslizante tipo bayoneta.
Descompuesto |  | Ud | Descomposición | Rend. | p.s. | Precio partida
mt42con115a |  | Ud | Repercusión, por m², de material auxiliar para fijación a la obra de ductos autoportantes para la distribución de aire en ventilación y climatización. | 1 | 27.63 | 27.63
mt42con110a |  | m² | Chapa galvanizada de 0,6 mm de espesor, y juntas transversales con vaina deslizante tipo bayoneta, para la formación de ductos autoportantes para la distribución de aire en ventilación y climatización. | 1.05 | 184.18 | 193.39
mo011 |  | h | Oficial montador de ductos de chapa metálica. | 0.514 | 50.61 | 26.01
mo079 |  | h | Ayudante montador de ductos de chapa metálica. | 0.514 | 34.49 | 17.73
|  | % | Medios auxiliares | 2 | 264.76 | 5.3
|  | % | Costes indirectos | 3 | 270.06 | 8.1
Coste de mantenimiento decenal: $ 47,29 en los primeros 10 años. |  |  |  |  | Total: | 278.16