## Hoja 1
ISG028 | m | Ducto de ventilación de sección oblonga.
Ducto oblongo de pared simple helicoidal de acero galvanizado, de 360x80 mm y 0,6 mm de espesor.
Descompuesto |  | Ud | Descomposición | Rend. | p.s. | Precio partida
mt42coa100aa |  | m | Ducto oblongo de pared simple helicoidal de acero galvanizado, de 360x80 mm y 0,6 mm de espesor, suministrado en tramos de 3 m, para instalaciones de ventilación y climatización. | 1.05 | 871.91 | 915.51
mt42coa190a |  | Ud | Repercusión, por m, de material auxiliar para fijación de ductos oblongos de aire de 360x80 mm en instalaciones de ventilación y climatización. | 1 | 107.86 | 107.86
mo011 |  | h | Oficial montador de ductos de chapa metálica. | 0.064 | 50.61 | 3.24
mo079 |  | h | Ayudante montador de ductos de chapa metálica. | 0.064 | 34.49 | 2.21
|  | % | Medios auxiliares | 2 | 1028.82 | 20.58
|  | % | Costes indirectos | 3 | 1049.4 | 31.48
Coste de mantenimiento decenal: $ 183,75 en los primeros 10 años. |  |  |  |  | Total: | 1080.88